## 1.1
附件1：
永川区宝峰镇2021年“四好农村路”（通组公路）改建工程项目明细表
第1页共1页
序 号 | 行政村 名称 | 村民小组名称 | 路线 编码 | 起点 名称 | 止点 名称 | 建设里程 （公里） | 路基宽度（米） | 路肩形式 | 备注
1 | 泸永桥村 | 天星沟 | CZ169主线 | 天星沟 | 谭永华院子 | 0.543 | 4.5 | 全部为培土路肩
2 |  |  | 支线1 |  |  | 0.014 | 4.5
3 |  |  | 支线2 |  |  | 0.018 | 4.5
4 |  |  | 支线3 |  |  | 0.087 | 4.5
5 |  |  | 支线4 |  |  | 0.041 | 4.5
1 | 杨大口村 | 杨大口村民小组 | CZ170主线 | 杨斑路 | 谢应国院子 | 0.134 | 4.5
小计 | [5 empty] | 0.837
| 泸永桥村 | 堰水沟 | CZ177主线 | 煤矿 | 堰水沟 | 1.042 | 4.5 | 硬化土路肩
小计 | [5 empty] | 1.042

## 附件2 (2)
附件2
施工图预算限价表
合同段:永川区宝峰镇泸永桥村2021年“四好农村路”（通组公路）改建工程（一标段）全长0.84km |  |  |  | 货币单位: 人民币 元
| 子 目 名 称 | 单位 | 数量 | 单价 | 合价
101-1 | 保险费
-a | 按合同条款规定,提供建筑工程一切险 | 总额 | 1.000 | 2880 | 1557.56
-b | 按合同条款规定,提供第三方责任险 | 总额 | 1.000 | 3000 | 3000
102-2 | 安全生产费 | 总额 | 1.000 | 12320 | 7787.82
203-1 | 路基挖方
-a | 挖土石方 | m3 | 1311 | 10 | 13110
204-1 | 填方
-a | 土石方回填 | m3 | 3437 | 5 | 17185
207-1 | 边沟
-c | C15混凝土边沟 | m3 | 14 | 400 | 5600
| ∅30cm暗排水管 | m | 36 | 350 | 12600
306-3 | 碎石找平层
-a | 厚5cm | m² | 3506.84 | 10 | 35068.4
312-1 | 水泥混凝土面板
-a | 20cmC25水泥混凝土面层 | m2 | 3081.5 | 105 | 323557.5
-b | 20cmC30水泥混凝土面层（含刻槽） | m2 | 295.1 | 110 | 32461
419-1 | 单孔钢筋混凝土圆管涵
-a | 内径0.5m | m | 10 | 450 | 4500
602-2 | 波形梁钢护栏
-b | Gr-C-4E | m | 420 | 160 | 67200
-c | 示警桩 | 根 | 16 | 150 | 2400
604-1 | 单柱式交通标志
604-1 | 单柱式交通标志 | 根
-a | 三角形标志（A=70cm） | 个 | 4 | 400 | 1600
-b | 圆形标志（D=60cm） | 个 | 3 | 400 | 1200
605 | 道路交通标线
-a | 振荡式减速标线 | m2 | 14.04 | 150 | 2106
606-1 | 道口桩 | 个 | 4 | 150 | 600
合 计 |  |  |  |  | 531533.28

## 附件3 (2)
附件3
施工图预算限价表
合同段:永川区宝峰镇磨泸永桥村2021年“四好农村路”（通组公路）改建工程（二标段）全长1.042km |  |  |  | 货币单位: 人民币 元
| 子 目 名 称 | 单位 | 数量 | 单价 | 合价
101-1 | 保险费
-a | 按合同条款规定,提供建筑工程一切险 | 总额 | 1.000 | 2880 | 2496.52
-b | 按合同条款规定,提供第三方责任险 | 总额 | 1.000 | 3000 | 3000
102-2 | 安全生产费 | 总额 | 1.000 | 12320 | 12482.6
203-1 | 路基挖方
-a | 挖土石方 | m3 | 5929 | 10 | 59290
204-1 | 填方
-a | 土石方回填 | m3 | 1332 | 5 | 6660
207-1 | 边沟
-c | C15混凝土边沟 | m3 | 24 | 400 | 9600
| ∅30cm暗排水管 | m | 13 | 350 | 4550
306-3 | 碎石找平层
-a | 厚5cm | m² | 5413.14 | 10 | 54131.4
312-1 | 水泥混凝土面板
-a | 20cmC25水泥混凝土面层 | m2 | 2100.74 | 105 | 220577.7
-b | 20cmC30水泥混凝土面层（含刻槽） | m2 | 3280.5 | 110 | 360855
419-1 | 单孔钢筋混凝土圆管涵
-a | 内径0.5m | m | 20 | 450 | 9000
602-2 | 波形梁钢护栏
-b | Gr-C-4E | m | 544 | 160 | 87040
-c | 示警桩 | 根 | 16 | 150 | 2400
604-1 | 单柱式交通标志
604-1 | 单柱式交通标志
-a | 三角形标志（A=70cm） | 个 | 3 | 400 | 1200
-b | 圆形标志（D=60cm） | 个 | 5 | 400 | 2000
-c | 凸面镜（D=100cm） | 个 | 2 | 800 | 1600
605 | 道路交通标线
-a | 振荡式减速标线 | m2 | 80.46 | 150 | 12069
606-1 | 道口桩 | 个 | 8 | 150 | 1200
合 计 |  |  |  |  | 850152.22